## general
[25 empty] | č.jaz. | 3 | SVYHLEDAT | CZ | EN | DE | PL | FR | NL | EST | FIN | RU | hand
[19 empty] | HÖHERGEFÜHRTER BESCHLAG (HL) | [5 empty] | Jazyk | číslo | Wählen Sie eine Sprache | Zvolit jazyk: | Select a language: | Wählen Sie eine Sprache | Wybierz język | Sélectionner une langue | Kies een taal: | Valige keel | Valitse kieli: | Выберите язык: | Haspelkette - links
Zvol jazyk: | [5 empty] | Lichte Breite |  |  |  | mm | [14 empty] | CZ | 1 | Lichte Breite | Šířka otvoru | Opening width | Lichte Breite | Szerokość otworu | LARGEUR DE BAIE | Dagmaat breedte | Ava laius | Oviaukon leveys | Ширина проема | Haspelkette - rechts
Select a language: | [19 empty] | HL max 4100 mm; |  |  |  |  | EN | 2 | Lichte Höhe | Výška otvoru | Opening height | Lichte Höhe | Wysokość otworu | HAUTEUR DE BAIE | Dagmaat hoogte | Ava kõrgus | Oviaukon korkeus | Высота проема | Antrieb - rechts
Wählen Sie eine Sprache: |  |  | DE |  |  | Lichte Höhe |  |  |  | mm |  | Fülen Sie bitte markierte Felder! | [7 empty] | W max 8000 mm; H max 6500 mm; max. 40 m2 |  |  |  |  | DE | 3 | INNENANSICHT | POHLED ZEVNITŘ | INTERIOR VIEW | INNENANSICHT | Widok od środka | VUE INTERIEURE | BINNENAANZICHT | seestvaade | SISÄLTÄPÄIN KUVATTUNA | Вид изнутри | Antrieb - links
Wybierz język: | [24 empty] | PL | 4 | DURCHSCHNITT A-A | ŘEZ A-A | SECTION A-A | DURCHSCHNITT A-A | Przekrój A-A | COUPE A-A | DOORSNEDE A-A | vaade A-A | LEIKKAUS A-A | Разрез А-А
Sélectionner une langue: | [5 empty] | Freiraum über Sturz |  |  |  | mm | [14 empty] | FR | 5 | DURCHSCHNITT B-B | ŘEZ B-B | SECTION B-B | DURCHSCHNITT B-B | Przekrój B-B | COUPE B-B | DOORSNEDE B-B | VAADE B-B | LEIKKAUS B-B | Разрез B-B
Valige keel | [24 empty] | NL | 6 | ACHTUNG: | POZNÁMKA: | NOTE: | ACHTUNG: | Uwaga: | Remarque: | OPMERKING: | MÄRKUS | HUOMAUTUS: | ПРИМЕЧАНИЯ:
Valitse kieli: | [5 empty] | Bedienung | [18 empty] | EST | 7
Выберите язык: | [13 empty] | DURCHSCHNITT A-A | [10 empty] | FIN | 8
[6 empty] | Paneel-Typ | [6 empty] | D | [11 empty] | RU | 9
[13 empty] | X | [13 empty] | HÖHERGEFÜHRTER BESCHLAG (HL) | VEDENÍ PRO VYSOKÝ PŘEKLAD (HL) | HIGH LIFT SYSTEM (HL) | HÖHERGEFÜHRTER BESCHLAG (HL) | PROWADZENIE DLA WYSOKIEGO NADPROŻA (HL) | LEVEE HAUTE (HL) | HOOG beslagsysteem (HL) | Kõrge tõste (HL) | KORKEANOSTO (HL) | ВЫСОКИЙ ПОДЪЕМ (HL)
[6 empty] | Laufschienen-Typ | [8 empty] | Y | [11 empty] | Federn oberhalb des Sturzes | PRUŽINY NAD PŘEKLADEM | springs above lintel | Federn oberhalb des Sturzes | SPRĘŻYNY NAD NADPROŻEM | RESSORTS AVANTS DEPORTES DU LINTEAU | veren boven latei | Vedrud ava kohal | jouset ovipalkkin päällä | нижнее расположение вала
|  | INNENANSICHT | [24 empty] | pro HL>600 und HL<=1200 | pro HL>600 a HL<=1200 | pro HL>600 and HL<=1200 | pro HL>600 und HL<=1200 | pro HL>600 i HL<=1200 | pro HL>600 et HL<=1200 | PANEEL 40 mm | HL>600 ja HL<=1200 | pro HL>600 ja HL<=1200 | при высоте подъема > 600 и <= 1200
[16 empty] | Y2 | [10 empty] | Paneel 40 mm | PANEL 40mm | SECTION THICKNESS 40 mm | Paneel 40 mm | Panel 40 mm | 40 mm PANNEAU | Max. WxH 5000x5500 max. 25m2 | Paneel 40 mm | Lamelli 40mm | ТОЛЩИНА СЕКЦИИ 40мм
[27 empty] | Max. W x H 4000x4000 | Max. W x H 4000x4000 | Max. W x H 4000x4000 | Max. W x H 4000x4000 | Max. W x H 4000x4000 | Max. W x H 4000x4000 | elektrisch bediende deuren | Max. W x H 4000x4000 | Max. W x H 4000x4000 | макс. ШхВ (WxH) 4000x4000
(1) BENÖTIGTER FREIRAUM
[27 empty] | Montage auf Mauerwerk und Ziegel | Montáž na cihlové zdivo | mounting on brickwork | Montage auf Mauerwerk und Ziegel | montaż do muru i cegły | montage sur béton | montage op beton | Paigaldus kiviseinale | asennus tiiliseinän | монтаж на бетон
[7 empty] | (2) Benötigter Freiraum bei Elektro- oder Haspelkettenbedienung | [13 empty] | Montage auf Mauerwerk und Ziegel | [5 empty] | Montage auf Porenbeton oder Gasbeton | Montáž na porobeton | mounting on cellular concrete | Montage auf Porenbeton oder Gasbeton | montaż do betonu porowatego | montage sur parpaing creux | montage op gasbeton | Paigaldus poorbetoonile | asennus betoniin | монтаж на газобетон
[27 empty] | Montage auf ISO-Trapezblechfassade | Montáž na opláštění | mounting on insulated cladding | Montage auf ISO-Trapezblechfassade | montaż do płaszcza | montage sur structure métallique (a fournir par le charpentier) | montage op binnendooscontructie met damwandbeplating | Paigaldus soojustatud seinapaneelile | asennus eristettyyn seinäelementtiin | монтаж на металлокаркас
[6 empty] | f | (3) Montagefläche für Antriebsteuerung. Siehe Produktdokumentation für Abmessungen | [20 empty] | DE: Montage auf ISO-Trapezblechfassade
Achse ca. 1.400 bis 1.500 mm vom Boden
[27 empty] | VORBEREITUNGEN UND ARBEITEN DIE VOM AUFTRAGGEBER ZU ERBRINGEN SIND, AUßER BEI SCHRIFTLICHER VEREINBARUNG IM VORAUS: | PRÁCE, KTERÉ MUSÍ BÝT PROVEDENY ZÁKAZNÍKEM PŘED MONTÁŽÍ, POKUD NEBYLO DOHODNUTO JINAK | WORK TO BE CARRIED OUT BY CUSTOMER, UNLESS IN ADVANCE OTHERWISE IS AGREED IN WRITING. | VORBEREITUNGEN UND ARBEITEN DIE VOM AUFTRAGGEBER ZU ERBRINGEN SIND, AUßER BEI SCHRIFTLICHER VEREINBARUNG IM VORAUS: | PRACE, KTÓRE MUSZĄ ZOSTAĆ WYKONANE PRZEZ KLIENTA PRZED WYKONANIEM MONTAŻU, O ILE NIE UZGODNIONO INACZEJ. | APPROVISIONNEMENT & TRAVAUX INCOMBANT AU MAITRE D'OUVRAGE (sauf accord contraire) | VOORZIENINGEN EN WERKZAAMHEDEN DOOR OPDRACHTGEVER TE VERZORGEN, TENZIJ VOORAF SCHRIFTELIJK ANDERS IS OVEREENGEKOMEN | Kliendi poolt tehtavad ettevalmistustööd v.a juhul kui pole kirjalikult teistmoodi kokku lepitud | ASIAKKAAN TEHTÄVÄT TYÖT, ELLEI ETUKÄTEEN KIRJALLISESTI MUUTOIN SOVITTU | МАТЕРИАЛЫ И ПРОВЕДЕНИЕ РАБОТ ОБЕСПЕЧИВАЮТСЯ КЛИЕНТОМ,ЕСЛИ ИНОЕ НЕ ОГОВОРЕНО ЗАРАНЕЕ В ПИСЬМЕННОЙ ФОРМЕ
[7 empty] | (4) Die Parameter der Steckdosen sind in der Produktdokumentation zu finden. | [13 empty] | Montage auf Porenbeton oder Gasbeton | [5 empty] | Bauseits: | Konstrukční: | Constructional : | Bauseits: | Konstrukcyjne: | Structure: | Bouwkundig: | Ehituslikud: | Rakenteellinen: | Конструктивно:
[27 empty] | Ein stählerner Montagerahmen zur Befestigung der vertikalen Laufschienen und des Federpakets bei nicht tragfähigen Flächen wie z.B. Porenbeton, Gasbeton, Isolationspanelen u.s.w.. | Příprava montážních ploch pro vedení vrat a pro pružiny. | Supply and fix mounting frame and mounting surfaces for the rails and the spring packet in case of aerated concrete or sandwichpanels etc. | Ein stählerner Montagerahmen zur Befestigung der vertikalen Laufschienen und des Federpakets bei nicht tragfähigen Flächen wie z.B. Porenbeton, Gasbeton, Isolationspanelen u.s.w.. | Przygotowanie powierzchni montażowych dla prowadzenia bramy oraz dla sprężyn. | Préparation de la structure de montage des rails de guidage et des ressorts pour une pose sur panneaux isolants | Een stalen montageframe voor de bevestiging van de verticale looprails en het verenpakket bij niet dragende montagevlakken, zoals gasbeton, isolatiepanelen, sandwichpanelen enz. | Avaettevalmistusraami tarnimine ja paigaldus siinide ja vedrude kinnituseks | Toimittaa ja asentaa asennuskehyksen ja asennuspinnat kiskoille ja jousipaketille tapauksessa jossa kevytbetooni tai sandwich-paneeli jne. | Стальная монтажная рама для установки вертикальных направляющих и пружин в случае не несущих монтажных поверхностей, таких как: газобетон, изоляционные панели, сэндвич-панели и т.д.
[7 empty] | (5) MONTAGEFLÄCHE FÜR DEN MOTOR | [19 empty] | Befestigungsmöglichkeit für die Zwischen- und Endaufhängung der horizontalen Laufschienen bis zu max. 1 m über diesen Laufschienen. | Montáž vodorovného vedení může být max. 1 metr od pevné konstrukce. | Mounting possibilities for the horizontal rails up to 1 meter above the rails must be provided. | Befestigungsmöglichkeit für die Zwischen- und Endaufhängung der horizontalen Laufschienen bis zu max. 1 m über diesen Laufschienen. | Montaż prowadzenia poziomego można wykonać w oddaleniu maks. 1 metra od konstrukcji stałej. | Lorsque les possibilités de montage des rails horizontaux dépassent | Benodigde montagevlakken en vrije ruimtes, volgens tekening. | Paigaldusruum ülalpool siini max. 1m | Asennus mahdollisuudet vaakakiskoille enintään 1 metrin korkeudella kiskoista pitää olla mahdollista. | Способы крепления для горизонтальных направляющих максимум до 1м над данными направляющими.
[27 empty] | Benötigte Montageflächen und Freiräume gemäß Zeichnung. | Nezbytné montážní plochy a volný prostor dle nákresu. | Necessary mounting surface and free room as shown. | Benötigte Montageflächen und Freiräume gemäß Zeichnung. | Niezbędne powierzchnie montażowe oraz wolna przestrzeń wg rysunku. | Adapter la structure et l' espace disponible selon nos plans de réservations ci-contre |  | Piisav paigaldusruum vastavalt lisatud joonisele | Tarvittava kiinnityspinta ja vapaa tilaa kuvan mukaisesti. | Необходимые монтажные поверхности и свободное пространство в соответствии с чертежом
[27 empty] | Elektrisch (bei elektrisch bedienten Toren): | Elekrická příprava (pro elektricky ovládaná sekční vrata): | Electrical supply required to be : | Elektrisch (bei elektrisch bedienten Toren): | Przygotowanie elektryczne (dla elektrycznie sterowanej bramy segmentowej) : | Alimentation electrique (pour porte motorisée) : | Elektrisch: (bij elektrisch bediende deuren) | Elektriliselt avatavate uste jaoks | Sähkönsyöttö tarvittu: | Электрика (для ворот с электрическим управлением):
[21 empty] | Montage auf ISO-Trapezblechfassade | [5 empty] | Stromzufuhr 400V/230V mittels Eurosteckdose, 3 Phasen+0+PE max.1 meter vom Schaltkasten. | Zásuvka CEE 16 A, 5P, 400 V = zásuvka s nulovým a zemnícím vodičem | 400V/230V 3 phase neutral and earth terminating, provided by euro plug socket. | Stromzufuhr 400V/230V mittels Eurosteckdose, 3 Phasen+0+PE max.1 meter vom Schaltkasten. | Gniazdo CEE 16 A, 5P, 400 V = gniazdo z przewodnikiem zerowym i uziemiającym | 400V triphase T+N avec prise de raccordement CEE 16 A | Voeding 400V/230V door middel van eurostopcontact, 3 fase+0+PE max. | Toite vedu ajamini - 400V/230V, 3 faasi | 400V / 230V 3 vaihe+neutraali ja maadoitus tarjotuna Euro pistorasiasta. | Питание 400V/230V посредством заземленной евророзетки, 3 фазы+0+РЕ
[27 empty] | Montagefläche für Schaltkasten, Abmessungen. | Zajistit vhodnou montážní plochu pro řídící jednotku motoru. | Provide suitable mounting surface for control panel. | Montagefläche für Schaltkasten, Abmessungen. | Zapewnić odpowiednią powierzchnię montażową dla jednostki sterującej silnika | Assurer une surface de montage adéquate pour le coffret de commande du moteur | Montagevlak t.b.v. schakelkast | Kontrolleri jaoks piisava paigaldusruumi tagamine | Tarjoa sopivan kiinnityspinnan ohjauspaneelia varten | необходимо обеспечить монтажную поверхность для панели управления
[15 empty] | 250 | [11 empty] | BENÖTIGTE MONTAGEFLÄCHEN | NEZBYTNÁ MONTÁŽNÍ PLOCHA | NECESSARY MOUNTING SURFACE | BENÖTIGTE MONTAGEFLÄCHEN | NIEZBĘDNA POWIERZCHNIA MONTAŻOWA | SURFACE NECESSAIRE DE MONTAGE | BENODIGDE MONTAGEVLAKKEN | Vajalik paigaldusruum | TARVITTAVA KIINNITYSPINTA | необходимая монтажная поверхность
[27 empty] | MONTAGEFLÄCHE FÜR DEN MOTOR | MONTÁŽNÍ PLOCHA PRO MOTOR | MOUNTING SURFACE FOR MOTOR | MONTAGEFLÄCHE FÜR DEN MOTOR | POWIERZCHNIA MONTAŻOWA DLA SILNIKA | SURFACE DE L'EMPLACEMENT POUR | BENODIGD KADER VOOR MOTOR | Vajalik ruum mootori paigalduseks | KIINNITYSPINTA MOOTORILLE | монтажная поверхность для мотора
[10 empty] | Bodenneigung | [16 empty] | BENÖTIGTER FREIRAUM | NEZBYTNÝ VOLNÝ PROSTOR | NECESSARY FREE ROOM | BENÖTIGTER FREIRAUM | NIEZBĘDNA WOLNA PRZESTRZEŃ | ESPACE LIBRE NECCESSARIE | BENODIGDE VRIJE RUIMTE | Vajalik vaba ruum | TARVITTAVA VAPAA TILA | необходимое свободное пространство
EXTRA FREIRAUM FÜR MOTOR/KETTE
DURCHSCHNITT B-B
[27 empty] | Bodenneigung | sklon podlahy | slope of the floor | Bodenneigung | nachylenie podłogi | réservations seuil béton | vloer met waterkering | pinna langus | kaltevuus | пол с водоотводом
| 250 | [25 empty] | nach aussen | směrem ven | outside | nach aussen | w kierunku na zewnątrz |  | buitenzijde | väljaspool | ulkopuoli
[27 empty] | Gefälle 3% | sklon 3% | fall 3% | Gefälle 3% | nachylenie 3% | PENTE 3% | afschot 3% | langus 3% | kaltevuus 3% | наклон 3%
[27 empty] | Wasserschenkel | směrem ven | internal level | Wasserschenkel | w kierunku na zewnątrz | réservations seuil béton | niveau binnen | Sisemine tasand | sisäinen taso
[15 empty] | BENÖTIGTE MONTAGEFLÄCHEN | [11 empty] | Boden mit | sklon podlahy | floor with raised | Boden mit | nachylenie podłogi |  | vloer met | põrand koos tõstetud sisetasandiga | lattia nostetulla | пол с наклоном 3%
[15 empty] | MONTAGEFLÄCHE FÜR DEN MOTOR |  |  |  |  | BENÖTIGTER FREIRAUM
[27 empty] | Benötigter Freiraum bei Elektro- oder Haspelkettenbedienung | nezbytný boční prostor pro motor nebo řetězový pohon | necessary side room for electrical- or hauling chain operation | Benötigter Freiraum bei Elektro- oder Haspelkettenbedienung | niezbędna przestrzeń boczna dla silnika lub napędu łańcuchowego | écoinçon minimum requis pour le moteur ou treuil a chaîne | benodigde vrije ruimte voor elektrische- of ketting bediening | vajalik küljeruum mootori või tali puhul | tarvittava tila mootori- tai ketjunostolle | необходимое боковое пространство для электропривода или цепного редуктора
ACHTUNG: | [26 empty] | Montagefläche für Antriebsteuerung. Siehe Produktdokumentation für Abmessungen | montážní plocha pro řídící jednotku. Rozměry najdete v dokumentaci ŘJ. | Mounting surface for control panel. See product documentation for dimensions | Montagefläche für Antriebsteuerung. Siehe Produktdokumentation für Abmessungen | Powierzchnia montażowa dla jednostki sterującej. Wymiary można znaleźć w dokumentacji produktu | Surface de montage pour le Coffret de commande | Montagevlak t.b.v. Zie productdocumentatie voor afmetingen | Kontrolli paigaldusala. Vaata toote dokumentatsiooni mõõtmete kohta | Kiinnityspinta ohjauspaneelia varten. Katso mitat tuoteasiakirjoista | монтажная поверхность для блока управления. Размеры см. в документации на изделие
Für Seilbruchsicher mit orangefarbenem Deckel Seitenabstand (L und R) min. 145mm | [26 empty] | Achse ca. 1.400 bis 1.500 mm vom Boden | osa cca 1.400 až 1.500 mm od podlahy | center line ca 1.400 -1.500 mm above floor | Achse ca. 1.400 bis 1.500 mm vom Boden | oś ok. 1.400 do 1.500 mm od podłogi | Voir la documentation du produit pour les dimensions. axe d'env. 1 400 a 1 500 mm a compter | hartlijn ca. 1.400 - 1.500 boven de vloer | Keskjoon ca 1400-1500 mm põrandast | keskiviiva ca 1,400 -1,500 mm: n korkeudella lattiasta | осевая линия примерно 1.400-1.500 мм над уровнем пола
Die hinteren Seiten der Sturze und Pfeiler, sowie die Montagefläche für das Federpaket müssen eben und auf einer Linie liegen. | [14 empty] | VORBEREITUNGEN UND ARBEITEN DIE VOM AUFTRAGGEBER ZU ERBRINGEN SIND, AUßER BEI SCHRIFTLICHER VEREINBARUNG IM VORAUS: | [11 empty] | Die Parameter der Steckdosen sind in der Produktdokumentation zu finden. | Zásuvka, parametry najdete v dokumentaci produktu | Electric outlet parameters can be found in the product documentation. | Die Parameter der Steckdosen sind in der Produktdokumentation zu finden. | Parametry gniazdka elektrycznego można znaleźć w dokumentacji produktu. | Les paramètres des prises électriques sont indiqués dans la documentation du produit. | De parameters van het stopcontact zijn te vinden in de productdocumentatie. | Elektripistiku parameetrid leiate toote dokumentatsioonist. | Pistorasian parametrit löytyvät tuoteasiakirjoista. | Параметры электрической розетки приведены в документации на изделие.
Im übrigen müssen die lichten Masse eben und rechtwinklig sein.
Der Fussboden muss glatt und waagerecht sein. | [14 empty] | Bauseits:
Wenn 1 1/4 "Schaft, Sturz ist HL + 360 und Achse der Welle ist HL + 210 mm | [14 empty] | Ein stählerner Montagerahmen zur Befestigung der vertikalen Laufschienen und des Federpakets bei nicht tragfähigen Flächen wie z.B. Porenbeton, Gasbeton, Isolationspanelen u.s.w..
MASSE in mm |  |  |  |  | Elektrisch- oder Haspelkettenbedient | [5 empty] | Freiraum über Sturz | [15 empty] | Die hinteren Seiten der Sturze und Pfeiler, sowie die Montagefläche für das Federpaket müssen eben und auf einer Linie liegen. | Plocha, která se montuje, musí být rovná a pevná a všechny montážní plochy musí být v jedné rovině. | Mounting surface must be flat and massive and all mounting surfaces must be in one level. | Die hinteren Seiten der Sturze und Pfeiler, sowie die Montagefläche für das Federpaket müssen eben und auf einer Linie liegen. | Powierzchnia, do której wykonywany jest montaż, musi być równa i stabilna,a wszystkie powierzchnie montażowe powinny znajdować się w jednej płaszczyźnie. | La surface d'appui pour la pose de la porte sectionnelle doit etre dans le meme plan et verticale. | De achterkanten van de penanten, de latei en de montagevlakken van het verenpakket dienen vlak en in één lijn te liggen. | Paigalduspind peab olema sirge, loodis ja mittepudenev ning kõik paigalduspinnad peavad olema ühes tasapinnas | Asennuspintojen pitää olla tasaisia, kiinteitä ja samassa linjassa. | Монтажная поверхность должна быть ровной и располагаться в одной вертикальной плоскости.
W | Lichte Breite |  |  | W | L/R | Antriebseite |  |  |  | min. 375 | F | [15 empty] | Im übrigen müssen die lichten Masse eben und rechtwinklig sein. | Otvor musí být svislý a obdélníkový. | Furthermore the opening must be plumb and square. | Im übrigen müssen die lichten Masse eben und rechtwinklig sein. | Otwór musi być pionowy i prostokątny. | L'ouverture de la baie doit etre parfaitement de niveau et d'equerre. | Tevens moet de dagmaat vlak en haaks zijn. | Ava peab olema täpne ja nelinurkne | Lisäksi oviaukon pitää olla pysty- ja vaakasuora sekä nelikulmainen. | Проем также должен быть ровным и прямоугольным.
H | Lichte Höhe |  |  | H | L/R | Andere Seite |  |  |  | min. 125 |  |  |  |  | Benötigte Montageflächen und Freiräume gemäß Zeichnung. | [11 empty] | Der Fussboden muss glatt und waagerecht sein. | Podlaha musí být rovná a vodorovná. | Floor area must be flat and horizontal. | Der Fussboden muss glatt und waagerecht sein. | Podłoga musi być równa i pozioma. | Le sol doit etre parfaitement horizontal et plan. | De afgewerkte vloer dient vlak en waterpas te liggen. | Põrandapind peab olema sile ja horisontaalne | Lattian pitää olla tasainen ja vaakasuora. | Обработанный пол должен быть ровным и без склонов.
HL | Höhe der Führung |  |  | HL | D | Einbautiefe |  |  | H - HL + 1000 |  | Höhe der Führung |  |  |  | Elektrisch (bei elektrisch bedienten Toren):
F | Freiraum über Sturz |  |  | F | Aufhängepunkte, wenn |  |  | D<=3000 |  |  | HL | -270 |  |  | Die Parameter der Steckdosen sind in der Produktdokumentation zu finden.
A | Mitte Achse zum Sturz |  |  | A | X | Aufhängepunkte |  |  | H- HL |  | HL < 1370 & H< 4800 |  | HL + 270 | [13 empty] | MASSE in mm | Rozměry jsou v mm | UNITS in mm | MASSE in mm | Wymiary podane w mm | MESURES en mm | MATEN in mm | Mõõdud mm | YKSIKKÖ mm | размеры в мм:
L | Freiraum LINKS |  |  | L | Aufhängepunkte, wenn |  |  | 3000<D<=4500 |  |  | 1370 = < HL < 3050 & H< 4800 |  | HL + 320 |  | Aufgestellt: |  | Bereinigt: | Bereinigt am: |  | Dateiname: |  | Datum: | Massst.: | Format: |  |  | Lichte Breite | Šířka otvoru | Opening width | Lichte Breite | Szerokość otworu | LARGEUR DE BAIE | Dagmaat breedte | Ava laius | Oviaukon leveys | ширина проема
R | Freiraum RECHTS |  |  | R | X | 1. Aufhängepunkt |  |  | H-HL |  | 3050 = < HL < 4100 |  | HL + 360 |  | K. Luňák |  | R. Kříž | 2023-04-03 |  | STP |  | 2024-04-03 | - | A3 |  |  | Lichte Höhe | Výška otvoru | Opening height | Lichte Höhe | Wysokość otworu | HAUTEUR DE BAIE | Dagmaat hoogte | Ava kõrgus | Oviaukon korkeus | высота проема
D | Einbautiefe |  |  | D | Y | 2. Aufhängepunkt |  |  | 1/2 X |  | Mitte Achse zum Sturz |  |  |  | http://door-documents.com/en/indy-installation-drawing-hl |  |  | BAUBEREITSCHAFT | [8 empty] | Höhe der Führung | Zvýšené vedení | High lift | Höhe der Führung | Wyciąg wysoki | LEEVE HAUTE | High lift | Kõrge tõste | korkeanosto | Высокий подъем
X | 1. Aufhängepunkt |  |  |  | Aufhängepunkte, wenn |  |  | D>4500 |  |  | A | #VALUE! | [14 empty] | Höhe Innenraum | Výška stropu | Interior height | Höhe Innenraum | Wysokość stropu | HAUTEUR SOUS PLAFOND | Hoogte binnenruimte | Sisemine kõrgus | sisäkorkeus | высота внутри помещения до перекрытий
Y | 2. Aufhängepunkt |  |  |  | X | 1. Aufhängepunkt |  |  | H-HL+500 |  | HL< 1370 | HL +160 | [14 empty] | Freiraum über Sturz | Volný prostor nad překladem | Free room above lintel | Freiraum über Sturz | Wolna przestrzeń nad nadprożem | RETOMBEE DE LINTEAU DISPONIBLE | Vrije ruimte boven latei | Vaba ruum laeni | vapaa ylätila | свободное пространство над проемом
Z | 3. Aufhängepunkt |  |  |  | Y | 2. Aufhängepunkt |  |  | (X/3)*2 |  | HL< 3050 | HL +190 | [14 empty] | Höhe über Montagefläche Loch | Výška montážní plochy nad otvorem | Height of frame above opening | Höhe über Montagefläche Loch | Wysokość powyżej otworu montażowego powierzchni | HAUTEUR AU-DESSUS DU TROU DE SURFACE DE MONTAGE | Hoogte frame boven latei | Raami kõrgus ava kohal | Rungon korkeus oviaukon yläpuolella. | высота конструкции ворот над проемом
[5 empty] | Y2 | 3. Aufhängepunkt |  |  | X/3 |  | HL< 4100 | HL +210 | [14 empty] | Freiraum LINKS | Volný prostor vlevo | Free side room left | Freiraum LINKS | Wolna przestrzeń W LEWO | ECOINCON GAUCHE | Vrije zijruimte links | Vaba küljeruum vasakul | vapaa tila vasemalla | свободное боковое пространство СЛЕВА
[18 empty] | HÖHERGEFÜHRTER BESCHLAG (HL) |  |  |  | Kode: | Version: |  |  |  | Freiraum RECHTS | Volný prostor vravo | Free side room right | Freiraum RECHTS | Wolna przestrzeń W PRAWO | ECOINCON DROITE | Vrije zijruimte rechts | Vaba küljeruum paremal | vapaa tila oikealla | свободное боковое пространство СПРАВА
[22 empty] | 20 | 2414 |  |  |  | Einbautiefe | Hloubka vedení | Back room | Einbautiefe | Głębokość prowadzenia poziomego | REFOULEMENT HORS-TOUT | Inbouwdiepte | Sügavus | tila takana | монтажная глубина
[27 empty] | 1. Aufhängepunkt | Kotvící bod č. 1 | 1 st hanging point | 1. Aufhängepunkt | Punkt mocowania nr 1 | POINT D'ANCRAGE 1 SUSPENTE | 1e ophangpunt | 1.kinnituskoht | 1. ripustuspiste | 1 точка крепления горизонтальных направляющих
[27 empty] | 2. Aufhängepunkt | Kotvící bod č. 2 | 2 nd hanging point | 2. Aufhängepunkt | Punkt mocowania nr 2 | POINT D'ANCRAGE 2 SUSPENTE | 2e ophangpunt | 2.kinnituskoht | 2. ripustuspiste | 2 точка крепления горизонтальных направляющих
[27 empty] | 3. Aufhängepunkt | Kotvící bod č. 3 | 3 rd hanging point | 3. Aufhängepunkt | Punkt mocowania nr 3 | POINT D'ANCRAGE 3 SUSPENTE | 3e ophangpunt | 3. kinnituskohta | 3. ripustuspiste | 3 точка крепления горизонтальных направляющих
[27 empty] | Freiplatz auf der Mountageplatz | Volný prostor nad překladem | Free room above mounting surface | Freiplatz auf der Mountageplatz | Wolny przestrzeń nad nadproźem | Espace au-dessus de la surface de montage | Ruimte boven montagevlak | Vaba ruum ülalpool paigalduspinda | Vapaa tila asennuspisten kohdalla | технологический зазор
[27 empty] | Handbedienung | Ruční ovládání | Manually operated | Handbedienung | Sterowanie ręczne | PORTE MANUELLE | Handbediend | Käsitsi avatav | Käsikäyttöinen | ручное управление
[27 empty] | Beide Seiten | Obě strany | Both sided | Beide Seiten | Obie strony | LES 2 COTES | Beide zijden | Mõlemal pool | Kaksipuoleinen | обе стороны
[27 empty] | Elektrisch- oder Haspelkettenbedient | Ovládání elektricky nebo řetězovým převodem | Electrical or hauling chain operated | Elektrisch- oder Haspelkettenbedient | Sterowanie elektr. lub za pom. przekł. łańc. | PORTE MOTORISEE OU AVEC TREUIL A CHAINE | Elektrisch- of handketting bediend | Elektriliselt või taliga avatav | Sähkö- tai ketjukäytöinen | электрическое управление или с помощью цепи
[27 empty] | Motor-oder Kettenseite | Motor nebo řetěz. př. | Motor or chain side | Motor-oder Kettenseite | Silnik lub przekł. łańc. | ECOINCON LIBRE A COTE DE MOTEUR | Motor- of kettingzijde | Mootori või tali pool | Mootorin tai ketjun puolinen | сторона цепи или мотора
[27 empty] | Einbautiefe | Hloubka vedení | Back room | Einbautiefe | Głębokość prowadzenia | REFOULEMENT HORS-TOUT | Inbouwdiepte | Sügavus | Tila takana | монтажная глубина
[27 empty] | Aufhängepunkte, wenn | Kotvící bod, když je | Hanging point if | Aufhängepunkte, wenn | Punkty mocowania, jeżeli | POINT D'ANCRAGE DES SUSPENTES, SI | Ophangpunt, als | Kinnituskoht, kui | Ripustuspiste jos | точки крепления горизонтальных направляющих, если
[27 empty] | Aufhängepunkte | Kotvící bod | Hanging point | Aufhängepunkte | Punkty mocowania | POINT D'ANCRAGE DES SUSPENTES | Ophangpunt | Kinntuskoht | Ripustuspiste | точка крепления
[27 empty] | Freiraum über Sturz | Volný prostor nad překladem | Free room above lintel | Freiraum über Sturz | Wolna przestrzeń nad nadprożem (min.) | RETOMBEE DE LINTEAU DISPONIBLE | Vrije ruimte boven latei | Vaba ruum sillusest laeni | Tila oviaukon päällä | свободное пространство над проемом
[27 empty] | Mitte Achse zum Sturz | Osa hřídele nad překladem | Height of shaft above lintel | Mitte Achse zum Sturz | Oś wału nad nadprożem | POSITIONNEMENT AXE DE l'ARBRE DE LINTEAU | Center as boven latei | Kesktelg | Akseli ovipalkkin päällä | центральная ось вала
[27 empty] | Aufgestellt: | Sestavil: | Designed by: | Aufgestellt: | Wykonał: | DESSINE PAR: | Getekend door: | Joonestatud: | Suunnitellut: | спроектировано:
[27 empty] | Bereinigt: | Upravil: | Checked by: | Bereinigt: | Skorygował: | MODIFIE PAR: | Gecontroleerd door: | Kontrollitud: | Tarkistanut | проверил:
[27 empty] | Bereinigt am: | Schváleno - datum: | Approved by - date: | Bereinigt am: | Skorygowano dnia: | MODIFIE LE (DATE): | Goedgekeurd datum: | Kinnitatud: | Hyväksytty - päivämäärä: | одобрил-дата:
[27 empty] | Dateiname: | Název souboru: | File name: | Dateiname: | Nazwa pliku: | TITRE: | Bestandsnaam | Faili nimi: | Tiedoston nimi: | навание файла:
[27 empty] | Datum: | Datum: | Date: | Datum: | Data: | DATE: | Datum: | Kuupäev: | Päivämäärä: | дата:
[27 empty] | Massst.: | Měřítko | Scale: | Massst.: | Podział.: | ECHELLE: | Schaal: | Mõõtkava: | Mittakaava: | шкала:
[27 empty] | Format: | Formát: | Sheet: | Format: | Format: | FORMAT: | Sheet: | Formaat: | Lista: | лист:
[27 empty] | BAUBEREITSCHAFT | STAVEBNÍ PŘIPRAVENOST VEDENÍ PRO VYSOKÝ PŘEKLAD (HL) | INSTALLATION DRAWING HIGH LIFT SYSTEM (HL) | BAUBEREITSCHAFT | PRZYGOTOWANIE KONSTRUKCYJNE PROWADZENIE DLA WYSOKIEGO NADPROZA(HL) | PLAN DE RESERVATIONS & ENCOMBREMENTS LEVEE HAUTE (HL) | INBOUWTEKENING VOORGE HOOG beslagsysteem (HL) | Paigaldusjoonis kõrge tõste (HL) | ASENNUSPIIRUSTUS KORKEANOSTO (HL) | монтажный чертеж: ВЫСОКИЙ ПОДЪЕМ (HL)
[27 empty] | Federn oberhalb des Sturzes | pružiny nad překladem | springs above lintel | Federn oberhalb des Sturzes | sprężyny nad nadprożem | RESSORTS AVANTS DEPORTES DU LINTEAU | verenpakket boven latei | vedrud ava kohal | jouset ovipalkkin päällä | нижнее расположение вала
[27 empty] | VERTIKALER BESCHLAG (VL-T) | VERTIKÁLNÍ SYSTÉM | VERTICAL LIFT SYSTEM | VERTIKALER BESCHLAG (VL-T) | PROWADZENIE PIONOWE (VL-T) | LEVEE VERTICALE (VL) | VERTICAAL PLAFONDSYSTEEM
[27 empty] | Kode: | Kód: | Code: | Kode: | Kod: | CODE: | Nr.: | Kood: | Koodi: | код:
[27 empty] | Version: | Verze: | Version: | Version: | Wersja: | VERSION: | Versie: | Versioon: | Versio: | версия:
[27 empty] | NICHT ERFORDELICH | NENÍ POŽADOVÁNO | NOT REQUIRED | NICHT ERFORDELICH | Nie jest wymagane | Pas nécessaire | NIET BENODIGD | Mitte vajalik: | EI VAADITTU | НЕ ТРЕБУЕТСЯ
[27 empty] | Fülen Sie bitte markierte Felder! | Prosím, vyplňte pole, která jsou označena barevně! | Please, fill in the fields that are marked in color! | Fülen Sie bitte markierte Felder! | Prosimy o wypełnienie pól oznaczonych kolorem! | S'il vous plaît remplissez les champs qui sont marqués en couleur! | Vul a.u.b. de gemarkeerde velden in! | Palun täida värvilised väljad! | Täytä kentät, jotka on merkitty värillä! | пожалуйста, заполните поля обозначенные цветом!
[27 empty] | Bedienung | Ovládání | Operated | Bedienung | Sterowanie | PORTE | Bediening | Avamine | Ohjattu | Тип управления
[27 empty] | hand | ručně | manually | hand | ręcznie wykonany | MANUELLE | hand | käsitsi | manuaalisesti | вручную
[27 empty] | elektrisch | elektricky | electrical | elektrisch | elektrycznie | MOTORISEE | elektrisch | elektriliselt | sähköisesti | электрическое управление или с помощью цепи
[27 empty] | Haspelkette - links | řetězovým převodem vlevo | hauling chain operated - left | Haspelkette - links | Łańcuch napędu - lewy | TREUIL A CHAINE - gauche | handketting - links | taliga - vasakule | ketjukäyttöinen - vasen | цепной привод - левый
[27 empty] | Haspelkette - rechts | řetězovým převodem vpravo | hauling chain operated - right | Haspelkette - rechts | Łańcuch napędu - prawy | TREUIL A CHAINE - droite | handketting - rechts | taliga - paremale | ketjukäyttöinen - oikea | цепной привод - правая
[27 empty] | Antriebsposition | Umístění motoru | Possition of motor | Antriebsposition | Pozycja sylnika | LA POSITION MOTEUR | Positie van de motor | mootori asukohta | Mootorin asema | расположение мотора
[27 empty] | Antrieb - links | Elektricky - motor vlevo | electric motor on the left | Antrieb - links | silnik elektryczny po lewej stronie | moteur électrique à gauche | elektromotor links | elektrimootor vasakul | sähkömoottori oikealla | электродвигатель слева
[27 empty] | Antrieb - rechts | Elektricky - motor vpravo | electric motor on the right | Antrieb - rechts | silnik elektryczny po prawej stronie | moteur électrique à droite | elektromotor recht | elektrimootor paremal | sähkömoottori vasemmalla | электродвигатель справа
[27 empty] | Extra Aufhängung Federpaket | Variantní montáž pružin | Additional spring mounting | Extra Aufhängung Federpaket | Wariant montażu sprężyn | MONTAGE DES RESSORTS | Extra veer monteren
[27 empty] | Wenn W< 2000 - BAUS-1 Feder (SPR-1) | když B<2000 - STP-1 pružina (SPR-1) | if W< 2000 - INSD-1 spring (SPR-1) | Wenn W< 2000 - BAUS-1 Feder (SPR-1) | jeżeli W< 2000-STP-1 sprężyna (SPR-1) | SI W< 2000 STP-1RESSORT (SPR-1) | als B<2000 - INSD-1 veer (SPR-1)
[27 empty] | Wenn 2000>=W<6000- BAUS-2 Federn (SPR-2) | když 2000>=W<6000 - STP-2 pružiny (SPR-2) | if 2000>=W<6000 - INSD-2 springs (SPR-2) | Wenn 2000>=W<6000- BAUS-2 Federn (SPR-2) | jeżeli 2000>=W<6000-STP-2 sprężyna (SPR-2) | SI 2000>=W<6000 STP-2RESSORTS (SPR-2) | als 2000>=B<6000 - INSD-2 veren (SPR-2)
[27 empty] | Wenn W>=6000 - BAUS-4 Federn (SPR-4) | když W>=6000 = STP-4 pružiny (SPR-4) | if W>=6000 - INSD-4 springs (SPR-4) | Wenn W>=6000 - BAUS-4 Federn (SPR-4) | jeżeli W>=6000-STP-4 sprężyna (SPR-4) | SI W> 6000 STP-4RESSORTS (SPR-4) | als B>=6000 - INSD-4 veren (SPR-4)
[27 empty] | Paneel-Typ | Typ panelu | Type of panel | Paneel-Typ | Rodzaj panelu | Type de panneau | Panel type | Paneelitüüp | lamellin tyypi | Тип панели
[27 empty] | 40mm | 40mm | 40mm | 40mm | 40mm | 40mm | 40mm | 40 mm | 40mm | 40мм
[27 empty] | 80mm | 80mm | 80mm | 80mm | 80mm | 80mm | 80mm | 80 mm | 80mm | 80мм
[27 empty] | Wenn 1 1/4 "Schaft, Sturz ist HL + 360 und Achse der Welle ist HL + 210 mm | Když 1 1/4" hřídel, tak překlad automaticky HL+360 a osa hřídele HL+210 mm | When 1 1/4 "shaft, lintel is HL+360 and axis of shaft is HL + 210 mm | Wenn 1 1/4 "Schaft, Sturz ist HL + 360 und Achse der Welle ist HL + 210 mm | Po 1 1/4 "Wał, nadproża jest HL + 360 i oś wału jest HL + 210 mm | Lorsque 1 1/4 "arbre, linteau est HL + 360 et l'axe ou l'arbre est HL + 210 mm | Wanneer 1 1/4 "schacht, latei is HL + 360 en as van de as is HL + 210 mm | 1 1/4" võlli puhul, sillus on HL+360 ja võlli kesktelg on HL+210 MM | Kun 1 1/4 "akseli, ovipalkki on HL + 360 ja akselin keskiviiva on HL + 210 mm | при использовании вала 1,25 дюйма перемычка (F) = HL+360 и ось вала (A) = HL+210мм
[27 empty] | Laufschienen-Typ | Typ vedení | Type of rails | Laufschienen-Typ | Typ moznazowych | Type des rails | Type looprails | Siinide tüüp | Kiskojen tyyppi | Тип направляющих
2" | bar: CZ to RU
3" | bar: CZ to RU
[27 empty] | RAHMEN - HÖHERGEFÜHRTER BESCHLAG (HL) | RÁM - VEDENÍ PRO VYSOKÝ PŘEKLAD (HL) | FRAME - HIGH LIFT SYSTEM (HL) | RAHMEN - HÖHERGEFÜHRTER BESCHLAG (HL) | RAMA - PROWADZENIE DLA WYSOKIEGO NADPROŻA (HL) | CARDE - LEVEE HAUTE (HL) | RAMM - HOOG beslagsysteem (HL) | RAAM - Kõrge tõste (HL) | KEHYS - KORKEANOSTO (HL) | РАМКА - ВЫСОКИЙ ПОДЪЕМ (HL)
[27 empty] | Angebot/Bestellung: | Nabídka/Objednávka: | Offer/Order: | Angebot/Bestellung: | Oferta/Zamówienie: | Offre/Commande: | Offerte/Order: | Pakkumine/tellimus: | Tarjous/Tilaus: | Предложение/заказ:
[27 empty] | Position: | Pozice: | Position: | Position: | Pozycje: | Positions: | Positie: | Ametikohad: | Työpaikat: | Позиции:
[27 empty] | Linke Seite | Levá strana | Left side | Linke Seite | Lewa strona | Côté gauche | Linkerzijde | Vasakpoolne | Vasen puoli | левая сторона
[27 empty] | Rechte Seite | Pravá strana | Right side | Rechte Seite | Prawa strona | Côté droit | Rechterkant | Paremal pool | Oikea puoli
[27 empty] | Für Seilbruchsicher mit orangefarbenem Deckel Seitenabstand (L und R) min. 145mm | Pro pojistku při prasknutí lanka s oranžovým krytem minimální boční prostor (L a R) min. 145mm | For cable break device with orange cover side space (L and R) min. 145mm | Für Seilbruchsicher mit orangefarbenem Deckel Seitenabstand (L und R) min. 145mm | Dla przerywacza kabla z pomarańczową osłoną odstęp boczny (L i R) min. 145 mm | Pour les dispositifs de coupure de câble avec couvercle orange espace latéral (G et D) min. 145mm | Voor kabelbreekapparaat met oranje afdekking Zijruimte (L en R) min. 145 mm | Oranži kattega kaablikatkestusseadme jaoks külgmised ruumid (L ja R) min. 145mm | Kaapelin katkaisulaitteelle, jossa on oranssi kansi Sivutila (L ja R) min. 145mm. | Для устройства разрыва кабеля с оранжевой крышкой боковое пространство (L и R) мин. 145 мм
[27 empty] | Antriebseite | Strana motoru | Motor side | Antriebseite | Strona silnika | Côté moteur | Motorzijde | Mootori pool | Moottorin puoli | Сторона двигателя
[27 empty] | Andere Seite | Druhá strana | Other side | Andere Seite | Druga strona | Autre côté | Andere kant | Teine pool | Muu puoli | Другая сторона
B
B
W
H
F
A
L
R
L+W+R
F
A
HL
Angebot/Bestellung:
Position:
H

## SW-R
RAHMEN - HÖHERGEFÜHRTER BESCHLAG (HL)
Bedienung | Antrieb - rechts
Aufgestellt:
Bereinigt:
Datum:
H
A
W
L
R

## SW-L
RAHMEN - HÖHERGEFÜHRTER BESCHLAG (HL)
Bedienung | Antrieb - links
Aufgestellt:
Bereinigt:
Datum:
W
L
R
H
A

## Manually_operated
RAHMEN - HÖHERGEFÜHRTER BESCHLAG (HL)
Bedienung | hand
Aufgestellt:
Bereinigt:
Datum:
L
R
A
H
W

## Obrázky (hidden)
Pomocné výpočty
L=
R=
| W= | 0
| L+W+R = | L+W+R
| HL = | HL
Antrieb - rechts
Antrieb - links
hand
Haspelkette - links
Haspelkette - rechts